## Hoja 1
IUE010 | Ud |  | Depósito de almacenamiento de aguas residuales.
Depósito de almacenamiento de aguas residuales de polietileno de alta densidad (PEAD/HDPE), de 1500 litros.
Código |  | Unidad |  | Descripción | Cantidad | Valor unitario | Valor parcial
1 |  |  |  | Materiales
mt46fdg010a |  | Ud |  | Depósito de almacenamiento de aguas residuales de polietileno de alta densidad (PEAD/HDPE), de 1500 litros, con boca de entrada de 110 mm de diámetro y boca de salida de 200 mm de diámetro con tapa. | 1 | 4055467.52 | 4055467.52
[5 empty] | Subtotal materiales: |  | 4055467.52
2 |  |  |  | Mano de obra
mo008 |  | h |  | Oficial 1ª plomero. | 2.15 | 18596.15 | 39981.72
mo107 |  | h |  | Ayudante plomero. | 2.15 | 13222.57 | 28428.53
[5 empty] | Subtotal mano de obra: |  | 68410.25
3 |  |  |  | Herramienta menor
|  | % |  | Herramienta menor | 2 | 4123877.77 | 82477.56
Coste de mantenimiento decenal: $ 462.699,09 en los primeros 10 años. |  |  |  |  | Costos directos (1+2+3): |  | 4206355.33