## Hoja 1
IUE050 | Ud |  | Fosa séptica compacta.
Fosa séptica compacta de polietileno de alta densidad (PEAD/HDPE) con filtro biológico aeróbico, de 12000 litros, de 2000 mm de diámetro y 4340 mm de longitud.
Código |  | Unidad |  | Descripción | Cantidad | Valor unitario | Valor parcial
1 |  |  |  | Materiales
mt46fsp110g |  | Ud |  | Fosa séptica compacta de polietileno de alta densidad (PEAD/HDPE) con filtro biológico aeróbico, de 12000 litros, de 2000 mm de diámetro y 4340 mm de longitud, con dos bocas de acceso de 500 mm de diámetro, boca de entrada y boca de salida de 125 mm de diámetro, para tratamiento de aguas residuales. | 1 | 19196528.71 | 19196528.71
[5 empty] | Subtotal materiales: |  | 19196528.71
2 |  |  |  | Mano de obra
mo008 |  | h |  | Oficial 1ª plomero. | 3.608 | 18596.15 | 67094.91
mo107 |  | h |  | Ayudante plomero. | 3.608 | 13222.57 | 47707.03
[5 empty] | Subtotal mano de obra: |  | 114801.94
3 |  |  |  | Herramienta menor
|  | % |  | Herramienta menor | 2 | 19311330.65 | 386226.61
Coste de mantenimiento decenal: $ 2.166.731,30 en los primeros 10 años. |  |  |  |  | Costos directos (1+2+3): |  | 19697557.26