## Hoja 1
IUE050 | Ud |  | Fosa séptica compacta.
Fosa séptica compacta de polietileno de alta densidad (PEAD/HDPE) con filtro biológico aeróbico, de 15000 litros, de 2000 mm de diámetro y 5290 mm de longitud.
Código |  | Unidad |  | Descripción | Cantidad | Valor unitario | Valor parcial
1 |  |  |  | Materiales
mt46fsp110h |  | Ud |  | Fosa séptica compacta de polietileno de alta densidad (PEAD/HDPE) con filtro biológico aeróbico, de 15000 litros, de 2000 mm de diámetro y 5290 mm de longitud, con dos bocas de acceso de 500 mm de diámetro, boca de entrada y boca de salida de 160 mm de diámetro, para tratamiento de aguas residuales. | 1 | 21041693.41 | 21041693.41
[5 empty] | Subtotal materiales: |  | 21041693.41
2 |  |  |  | Mano de obra
mo008 |  | h |  | Oficial 1ª plomero. | 3.763 | 18596.15 | 69977.31
mo107 |  | h |  | Ayudante plomero. | 3.763 | 13222.57 | 49756.53
[5 empty] | Subtotal mano de obra: |  | 119733.84
3 |  |  |  | Herramienta menor
|  | % |  | Herramienta menor | 2 | 21161427.25 | 423228.55
Coste de mantenimiento decenal: $ 2.374.312,14 en los primeros 10 años. |  |  |  |  | Costos directos (1+2+3): |  | 21584655.8