## Hoja 1
IUE050 | Ud |  | Fosa séptica compacta.
Fosa séptica compacta de polietileno de alta densidad (PEAD/HDPE) con filtro biológico aeróbico, de 31500 litros, de 2500 mm de diámetro y 6960 mm de longitud.
Código |  | Unidad |  | Descripción | Cantidad | Valor unitario | Valor parcial
1 |  |  |  | Materiales
mt46fsp110k |  | Ud |  | Fosa séptica compacta de polietileno de alta densidad (PEAD/HDPE) con filtro biológico aeróbico, de 31500 litros, de 2500 mm de diámetro y 6960 mm de longitud, con dos bocas de acceso de 500 mm de diámetro, boca de entrada y boca de salida de 200 mm de diámetro, para tratamiento de aguas residuales. | 1 | 32757758.93 | 32757758.93
[5 empty] | Subtotal materiales: |  | 32757758.93
2 |  |  |  | Mano de obra
mo008 |  | h |  | Oficial 1ª plomero. | 4.289 | 18596.15 | 79758.89
mo107 |  | h |  | Ayudante plomero. | 4.289 | 13222.57 | 56711.6
[5 empty] | Subtotal mano de obra: |  | 136470.49
3 |  |  |  | Herramienta menor
|  | % |  | Herramienta menor | 2 | 32894229.42 | 657884.59
Coste de mantenimiento decenal: $ 3.690.732,54 en los primeros 10 años. |  |  |  |  | Costos directos (1+2+3): |  | 33552114.01