## Hoja 1
IUE050 | Ud |  | Fosa séptica compacta.
Fosa séptica compacta de polietileno de alta densidad (PEAD/HDPE) con filtro biológico aeróbico, de 45000 litros, de 2500 mm de diámetro y 9710 mm de longitud.
Código |  | Unidad |  | Descripción | Cantidad | Valor unitario | Valor parcial
1 |  |  |  | Materiales
mt46fsp110l |  | Ud |  | Fosa séptica compacta de polietileno de alta densidad (PEAD/HDPE) con filtro biológico aeróbico, de 45000 litros, de 2500 mm de diámetro y 9710 mm de longitud, con dos bocas de acceso de 500 mm de diámetro, boca de entrada y boca de salida de 250 mm de diámetro, para tratamiento de aguas residuales. | 1 | 45376932.76 | 45376932.76
[5 empty] | Subtotal materiales: |  | 45376932.76
2 |  |  |  | Mano de obra
mo008 |  | h |  | Oficial 1ª plomero. | 4.539 | 18596.15 | 84407.92
mo107 |  | h |  | Ayudante plomero. | 4.539 | 13222.57 | 60017.25
[5 empty] | Subtotal mano de obra: |  | 144425.17
3 |  |  |  | Herramienta menor
|  | % |  | Herramienta menor | 2 | 45521357.93 | 910427.16
Coste de mantenimiento decenal: $ 5.107.496,36 en los primeros 10 años. |  |  |  |  | Costos directos (1+2+3): |  | 46431785.09