## Hoja 1
IUS070 | Ud | Caja de inspección prefabricada de concreto.
Caja de paso, prefabricada de concreto, registrable, de dimensiones interiores 40x40x50 cm.
Descompuesto |  |  | Ud | Descomposición | Rend. | Precio unitario | Precio partida
mt10hmf050akb |  |  | m³ | Concreto simple f'c=210 kg/cm² (21 MPa), clase de exposición F0 S0 P0 C0, tamaño máximo del agregado 19 mm, manejabilidad blanda, fabricado en planta, según NSR-10 y ACI 318-08. | 0.074 | 257594.11 | 19061.96
mt11arh010b |  |  | Ud | Caja de inspección con fondo, registrable, prefabricada de concreto fck=25 MPa, de 40x40x50 cm de medidas interiores, para saneamiento. | 1 | 81697.14 | 81697.14
mt11arh020b |  |  | Ud | Marco y tapa prefabricados de concreto armado fck=25 MPa, para cajas de inspección de saneamiento de 40x40 cm, espesor de la tapa 4 cm. | 1 | 27867.6 | 27867.6
mo040 |  |  | h | Oficial 1ª de obra blanca de obra civil. | 0.598 | 11274.89 | 6742.38
mo085 |  |  | h | Ayudante de obra blanca de obra civil. | 0.443 | 7658.54 | 3392.73
|  |  | % | Medios auxiliares | 2 | 138761.81 | 2775.24
|  |  | % | Costes indirectos | 3 | 141537.05 | 4246.11
Coste de mantenimiento decenal: $ 7.289,16 en los primeros 10 años. | [5 empty] | Total: | 145783.16