## Hoja 1
IUS075 | Ud |  | Caja de inspección de PVC.
Caja de paso, prefabricada de PVC, registrable, con un cuerpo de Ø 250 mm, tres entradas (dos de Ø 110 mm y una de Ø 160 mm) y una salida de Ø 160 mm.
Descompuesto |  | Ud | Descomposición | Rend. | Precio unitario | Precio partida
mt10hmf050akb |  | m³ | Concreto simple f'c=210 kg/cm² (21 MPa), clase de exposición F0 S0 P0 C0, tamaño máximo del agregado 19 mm, manejabilidad blanda, fabricado en planta, según NSR-10 y ACI 318-08. | 0.045 | 257594.11 | 11591.73
mt11avg010a |  | Ud | Sistema modular de elementos de PVC, para realización de caja de paso, con un cuerpo de Ø 250 mm, tres entradas (dos de Ø 110 mm y una de Ø 160 mm) y una salida de Ø 160 mm. | 1 | 219057.95 | 219057.95
mo040 |  | h | Oficial 1ª de obra blanca de obra civil. | 0.598 | 11274.89 | 6742.38
mo085 |  | h | Ayudante de obra blanca de obra civil. | 0.443 | 7658.54 | 3392.73
|  | % | Medios auxiliares | 2 | 240784.79 | 4815.7
|  | % | Costes indirectos | 3 | 245600.49 | 7368.01
Coste de mantenimiento decenal: $ 12.648,43 en los primeros 10 años. |  |  |  |  | Total: | 252968.5