## Hoja 1
IUS090 | Ud | Imbornal de concreto "in situ".
Imbornal en calzada con poceta de clapeta, construido con concreto, de 25x45x80 cm.
Código |  |  | Unidad | Descripción | Cantidad | Valor unitario | Valor parcial
1 |  |  |  | Materiales
mt01arr010c |  |  | t | Grava de cantera, de 60 a 90 mm de diámetro. | 0.083 | 17213.44 | 1428.72
mt08epr040 |  |  | Ud | Encofrado recuperable de lámina metálica para formación de imbornal de sección rectangular. | 0.1 | 385160.01 | 38516
mt10hmf050qdf |  |  | m³ | Concreto simple f'c=210 kg/cm² (21 MPa), clase de exposición F0 S0 P0 C0, tamaño máximo del agregado 19 mm, manejabilidad plástica, fabricado en planta, según NSR-10 y ACI 318. | 0.18 | 300904.84 | 54162.87
mt04lma010b |  |  | Ud | Ladrillo cerámico macizo de elaboración mecánica para revestir, 25x12x5 cm. | 8 | 540.1 | 4320.8
mt08aaa010a |  |  | m³ | Agua. | 0.006 | 3159.46 | 18.96
mt01arg005a |  |  | t | Arena de cantera, para mortero preparado en obra. | 0.03 | 42855.03 | 1285.65
mt08cem000d |  |  | kg | Cemento gris en sacos. | 9 | 465.49 | 4189.41
mt08adt010 |  |  | kg | Aditivo hidrófugo para impermeabilización de morteros u concretos. | 0.18 | 2527.57 | 454.96
mt11poc010 |  |  | Ud | Poceta prefabricada de poliuretano de 45x23x40 cm, incluso clapeta de aluminio anodizado de 13,5x13,5 cm. | 1 | 264441.21 | 264441.21
mt11rej010e |  |  | Ud | Marco y rejilla de fundición dúctil, carga de rotura 250 kN, abatible y provista de cadena contra robo, de 450x250 mm, para imbornal, incluso revestimiento de pintura bituminosa y relieves antideslizantes en la parte superior. | 1 | 89708.53 | 89708.53
mt01arr010a |  |  | t | Grava de cantera, de 19 a 25 mm de diámetro. | 0.516 | 17213.44 | 8882.14
[5 empty] | Subtotal materiales: |  | 467409.25
2 |  |  |  | Equipo
mq06hor010 |  |  | h | Concretera. | 0.015 | 3612.46 | 54.19
[5 empty] | Subtotal equipo: |  | 54.19
3 |  |  |  | Mano de obra
mo041 |  |  | h | Oficial 1ª obra blanca de obra civil. | 1.792 | 17990.88 | 32239.66
mo087 |  |  | h | Ayudante de obra blanca de obra civil. | 1.983 | 13247.21 | 26269.22
[5 empty] | Subtotal mano de obra: |  | 58508.88
4 |  |  |  | Herramienta menor
|  |  | % | Herramienta menor | 2 | 525972.32 | 10519.45
Coste de mantenimiento decenal: $ 26.824,59 en los primeros 10 años. |  |  |  |  | Costos directos (1+2+3+4): |  | 536491.77