## Hoja 1
MPP040 | m² |  | Piso con piezas irregulares de piedra natural.
Piso con piezas irregulares de granito, de entre 3 y 4 cm de espesor, recibido y rejuntado con mortero de cemento M-5.
Código |  | Unidad |  | Descripción | Cantidad | Valor unitario | Valor parcial
1 |  |  |  | Materiales
mt19cir010i |  | m² |  | Piezas irregulares de granito, de entre 3 y 4 cm de espesor, acabado natural. | 1.05 | 32510.41 | 34135.93
mt09mor010c |  | m³ |  | Mortero de cemento CEM II/B-P 32,5 N tipo M-5, confeccionado en obra con 250 kg/m³ de cemento y una proporción en volumen 1/6. | 0.03 | 210162.65 | 6304.88
mt08aaa010a |  | m³ |  | Agua. | 0.02 | 2841.91 | 56.84
[5 empty] | Subtotal materiales: |  | 40497.65
2 |  |  |  | Mano de obra
mo022 |  | h |  | Oficial 1ª colocador de piedra natural. | 0.597 | 16464.2 | 9829.13
mo060 |  | h |  | Ayudante colocador de piedra natural. | 0.597 | 12137.33 | 7245.99
mo113 |  | h |  | Peón de obra blanca. | 0.119 | 11634.5 | 1384.51
[5 empty] | Subtotal mano de obra: |  | 18459.63
3 |  |  |  | Herramienta menor
|  | % |  | Herramienta menor | 2 | 58957.28 | 1179.15
Coste de mantenimiento decenal: $ 13.831,38 en los primeros 10 años. |  |  |  |  | Costos directos (1+2+3): |  | 60136.43