## Hoja 1
RCP012 | m² |  |  | Chapado con piezas irregulares.
Chapado de paramentos de hasta 3 m de altura, con piedra irregular de pizarra, de entre 2 y 3 cm de espesor, recibida con mortero de cemento blanco BL-II/A-L 42,5 R M-10.
Descompuesto |  | Ud | Descomposición |  | Rend. | Precio unitario | Precio partida
mt19cir010b |  | m² | Piedra irregular de pizarra, de entre 2 y 3 cm de espesor, acabado natural. |  | 1 | 55082.48 | 55082.48
mt09mob010b |  | m³ | Mortero de cemento blanco BL-II/A-L 42,5 R, tipo M-10, confeccionado en obra con 380 kg/m³ de cemento y una proporción en volumen 1/4. |  | 0.03 | 192656.58 | 5779.7
mo022 |  | h | Oficial 1ª colocador de piedra natural. |  | 1.432 | 10862.85 | 15555.6
mo060 |  | h | Ayudante colocador de piedra natural. |  | 1.432 | 7998.63 | 11454.04
|  | % | Medios auxiliares |  | 2 | 87871.82 | 1757.44
|  | % | Costes indirectos |  | 3 | 89629.26 | 2688.88
Coste de mantenimiento decenal: $ 21.233,17 en los primeros 10 años. | [5 empty] | Total: | 92318.14