## Hoja 1
RCP012 | m² |  | Chapado con piezas irregulares.
Chapado de paramentos de hasta 3 m de altura, con piedra irregular de pizarra, de entre 3 y 4 cm de espesor, recibida con mortero de cemento M-5.
Descompuesto |  | Ud |  | Descomposición | Rend. | Precio unitario | Precio partida
mt19cir010c |  | m² |  | Piedra irregular de pizarra, de entre 3 y 4 cm de espesor, acabado natural. | 1 | 80626.97 | 80626.97
mt09mor010c |  | m³ |  | Mortero de cemento CEM II/B-P 32,5 N tipo M-5, confeccionado en obra con 250 kg/m³ de cemento y una proporción en volumen 1/6. | 0.03 | 210812.41 | 6324.37
mo022 |  | h |  | Oficial 1ª colocador de piedra natural. | 1.432 | 10862.85 | 15555.6
mo060 |  | h |  | Ayudante colocador de piedra natural. | 1.432 | 7998.63 | 11454.04
|  | % |  | Medios auxiliares | 2 | 113960.98 | 2279.22
|  | % |  | Costes indirectos | 3 | 116240.2 | 3487.21
Coste de mantenimiento decenal: $ 27.537,30 en los primeros 10 años. | [5 empty] | Total: | 119727.41