## Hoja 1
RCP012 | m² |  | Chapado con piezas irregulares.
Chapado de paramentos de hasta 3 m de altura, con piedra irregular de pizarra, de entre 3 y 4 cm de espesor, recibida con mortero bastardo de cal y cemento blanco BL-II/A-L 42,5 R, M-5.
Descompuesto | Ud | Descomposición |  | Rend. | Precio unitario | Precio partida
mt19cir010c | m² | Piedra irregular de pizarra, de entre 3 y 4 cm de espesor, acabado natural. |  | 1 | 80626.97 | 80626.97
mt09mor030b | m³ | Mortero bastardo de cal y cemento blanco BL-II/A-L 42,5 R, tipo M-5, confeccionado en obra con 250 kg/m³ de cemento y una proporción en volumen 1:1:7. |  | 0.03 | 296380.67 | 8891.42
mo022 | h | Oficial 1ª colocador de piedra natural. |  | 1.432 | 10862.85 | 15555.6
mo060 | h | Ayudante colocador de piedra natural. |  | 1.432 | 7998.63 | 11454.04
| % | Medios auxiliares |  | 2 | 116528.03 | 2330.56
| % | Costes indirectos |  | 3 | 118858.59 | 3565.76
Coste de mantenimiento decenal: $ 28.157,60 en los primeros 10 años. |  |  |  |  | Total: | 122424.35