## Hoja 1
RCP012 | m² |  | Chapado con piezas irregulares.
Chapado de paramentos de hasta 3 m de altura, con piedra irregular de cuarcita, de entre 2 y 3 cm de espesor, recibida con mortero de cemento M-7,5.
Descompuesto |  | Ud |  | Descomposición | Rend. | Precio unitario | Precio partida
mt19cir010e |  | m² |  | Piedra irregular de cuarcita, de entre 2 y 3 cm de espesor, acabado natural. | 1 | 60705.48 | 60705.48
mt09mor010d |  | m³ |  | Mortero de cemento CEM II/B-P 32,5 N tipo M-7,5, confeccionado en obra con 300 kg/m³ de cemento y una proporción en volumen 1/5. | 0.03 | 223611.08 | 6708.33
mo022 |  | h |  | Oficial 1ª colocador de piedra natural. | 1.432 | 10862.85 | 15555.6
mo060 |  | h |  | Ayudante colocador de piedra natural. | 1.432 | 7998.63 | 11454.04
|  | % |  | Medios auxiliares | 2 | 94423.45 | 1888.47
|  | % |  | Costes indirectos | 3 | 96311.92 | 2889.36
Coste de mantenimiento decenal: $ 22.816,29 en los primeros 10 años. | [5 empty] | Total: | 99201.28