## Hoja 1
RCP012 |  | m² |  | Chapado con piezas irregulares.
Chapado de paramentos de hasta 3 m de altura, con piedra irregular de cuarcita, de entre 2 y 3 cm de espesor, recibida con mortero bastardo de cemento CEM II/A-P 32,5 R, cal y arena, M-5.
Descompuesto | Ud |  | Descomposición |  | Rend. | Precio unitario | Precio partida
mt19cir010e | m² |  | Piedra irregular de cuarcita, de entre 2 y 3 cm de espesor, acabado natural. |  | 1 | 60705.48 | 60705.48
mt09mor020b | m³ |  | Mortero bastardo de cemento CEM II/A-P 32,5 R, cal y arena, tipo M-5, confeccionado en obra con 250 kg/m³ de cemento y una proporción en volumen 1:1:7. |  | 0.03 | 267126.57 | 8013.8
mo022 | h |  | Oficial 1ª colocador de piedra natural. |  | 1.432 | 10862.85 | 15555.6
mo060 | h |  | Ayudante colocador de piedra natural. |  | 1.432 | 7998.63 | 11454.04
| % |  | Medios auxiliares |  | 2 | 95728.92 | 1914.58
| % |  | Costes indirectos |  | 3 | 97643.5 | 2929.31
Coste de mantenimiento decenal: $ 23.131,75 en los primeros 10 años. | [5 empty] | Total: | 100572.81