## Hoja 1
RCP012 |  | m² |  | Chapado con piezas irregulares.
Chapado de paramentos de hasta 3 m de altura, con piedra irregular de cuarcita, de entre 2 y 3 cm de espesor, recibida con mortero bastardo de cal y cemento blanco BL-II/A-L 42,5 R, M-5.
Descompuesto | Ud |  | Descomposición |  | Rend. | Precio unitario | Precio partida
mt19cir010e | m² |  | Piedra irregular de cuarcita, de entre 2 y 3 cm de espesor, acabado natural. |  | 1 | 60705.48 | 60705.48
mt09mor030b | m³ |  | Mortero bastardo de cal y cemento blanco BL-II/A-L 42,5 R, tipo M-5, confeccionado en obra con 250 kg/m³ de cemento y una proporción en volumen 1:1:7. |  | 0.03 | 296380.67 | 8891.42
mo022 | h |  | Oficial 1ª colocador de piedra natural. |  | 1.432 | 10862.85 | 15555.6
mo060 | h |  | Ayudante colocador de piedra natural. |  | 1.432 | 7998.63 | 11454.04
| % |  | Medios auxiliares |  | 2 | 96606.54 | 1932.13
| % |  | Costes indirectos |  | 3 | 98538.67 | 2956.16
Coste de mantenimiento decenal: $ 23.343,81 en los primeros 10 años. | [5 empty] | Total: | 101494.83