## Hoja 1
RCP012 | m² |  |  | Chapado con piezas irregulares.
Chapado de paramentos de hasta 3 m de altura, con piedra irregular de cuarcita, de entre 3 y 4 cm de espesor, recibida con mortero de cemento blanco BL-II/A-L 42,5 R M-5.
Descompuesto |  | Ud | Descomposición |  | Rend. | Precio unitario | Precio partida
mt19cir010f |  | m² | Piedra irregular de cuarcita, de entre 3 y 4 cm de espesor, acabado natural. |  | 1 | 67980.96 | 67980.96
mt09mob010a |  | m³ | Mortero de cemento blanco BL-II/A-L 42,5 R, tipo M-5, confeccionado en obra con 250 kg/m³ de cemento y una proporción en volumen 1/6. |  | 0.03 | 161519.24 | 4845.58
mo022 |  | h | Oficial 1ª colocador de piedra natural. |  | 1.432 | 10862.85 | 15555.6
mo060 |  | h | Ayudante colocador de piedra natural. |  | 1.432 | 7998.63 | 11454.04
|  | % | Medios auxiliares |  | 2 | 99836.18 | 1996.72
|  | % | Costes indirectos |  | 3 | 101832.9 | 3054.99
Coste de mantenimiento decenal: $ 24.124,21 en los primeros 10 años. | [5 empty] | Total: | 104887.89