## Hoja 1
RCP012 |  | m² |  | Chapado con piezas irregulares.
Chapado de paramentos de hasta 3 m de altura, con piedra irregular de cuarcita, de entre 3 y 4 cm de espesor, recibida con mortero bastardo de cal y cemento blanco BL-II/A-L 42,5 R, M-5.
Descompuesto | Ud |  | Descomposición |  | Rend. | Precio unitario | Precio partida
mt19cir010f | m² |  | Piedra irregular de cuarcita, de entre 3 y 4 cm de espesor, acabado natural. |  | 1 | 67980.96 | 67980.96
mt09mor030b | m³ |  | Mortero bastardo de cal y cemento blanco BL-II/A-L 42,5 R, tipo M-5, confeccionado en obra con 250 kg/m³ de cemento y una proporción en volumen 1:1:7. |  | 0.03 | 296380.67 | 8891.42
mo022 | h |  | Oficial 1ª colocador de piedra natural. |  | 1.432 | 10862.85 | 15555.6
mo060 | h |  | Ayudante colocador de piedra natural. |  | 1.432 | 7998.63 | 11454.04
| % |  | Medios auxiliares |  | 2 | 103882.02 | 2077.64
| % |  | Costes indirectos |  | 3 | 105959.66 | 3178.79
Coste de mantenimiento decenal: $ 25.101,84 en los primeros 10 años. | [5 empty] | Total: | 109138.45