## Hoja 1
TBB010 | Ud | Juego biosaludable, tipo timón.
Juego biosaludable, tipo timón, para dos usuarios, de tubo de acero galvanizado pintado al horno, de 93x115x190 cm. Colocación en obra: con chazos químicos, sobre una base de concreto.
Código |  | Unidad | Descripción | Cantidad | Valor unitario | Valor parcial
1 |  |  | Materiales
mt10hmf050qdf |  | m³ | Concreto simple f'c=210 kg/cm² (21 MPa), clase de exposición F0 S0 P0 C0, tamaño máximo del agregado 19 mm, manejabilidad plástica, fabricado en planta, según NSR-10 y ACI 318. | 0.113 | 310103 | 35041.6
mt50spl105b |  | Ud | Fijación compuesta por chazo químico, arandela y tornillo de acero. | 4 | 12405.4 | 49621.7
mt52jbs010h |  | Ud | Juego biosaludable, tipo timón, para dos usuarios, formado por poste de tubo de acero galvanizado pintado al horno, dos ruedas de acero galvanizado con empuñaduras de material plástico, placa base con cuatro puntos de anclaje, tapa antivandálica para la protección de los anclajes, tornillos de acero galvanizado y tuercas autoblocantes, de 93x115x190 cm, con zona de seguridad de 9 m²; para la realización de ejercicios de mejora de la coordinación y fortalecimiento de la musculatura de las extremidades superiores y la mejora de la flexibilidad de las articulaciones de los hombros por parte de la tercera edad. | 1 | 2092870 | 2092870
|  |  |  | Subtotal materiales: |  | 2177530
2 |  |  | Mano de obra
mo041 |  | h | Oficial 1ª obra blanca de obra civil. | 2.111 | 25476.9 | 53781.8
mo087 |  | h | Ayudante de obra blanca de obra civil. | 2.111 | 19044.7 | 40203.3
|  |  |  | Subtotal mano de obra: |  | 93985
3 |  |  | Herramienta menor
|  | % | Herramienta menor | 2 | 2271510 | 45430.3
|  |  |  | Costos directos (1+2+3): |  | 2316940