## Hoja 1
TBB030 | Ud |  | Juego biosaludable, tipo giro de cintura.
Juego biosaludable, tipo giro de cintura, para tres usuarios, de tubo de acero galvanizado pintado al horno, de 140x140x135 cm. Colocación en obra: con chazos químicos, sobre una superficie base. El precio no incluye la superficie base.
Código |  | Unidad |  | Descripción | Cantidad | Valor unitario | Valor parcial
1 |  |  |  | Materiales
mt50spl105b |  | Ud |  | Fijación compuesta por chazo químico, arandela y tornillo de acero. | 16 | 12405.4 | 198487
mt52jbs030a |  | Ud |  | Juego biosaludable, tipo giro de cintura, para tres usuarios, formado por poste de tubo de acero galvanizado pintado al horno, elementos metálicos para la sujeción de los usuarios, plataformas giratorias de plástico para apoyo de los usuarios, placas base con cuatro puntos de anclaje, tapas antivandálicas para la protección de los anclajes, tornillos de acero galvanizado y tuercas autoblocantes, de 140x140x135 cm, con zona de seguridad de 9 m²; para la realización de ejercicios de fortalecimiento de la musculatura abdominal y lumbar y la mejora de la flexibilidad de la zona lumbar por parte de la tercera edad. | 1 | 2461450 | 2461450
[5 empty] | Subtotal materiales: |  | 2659940
2 |  |  |  | Mano de obra
mo041 |  | h |  | Oficial 1ª obra blanca de obra civil. | 1.863 | 25476.9 | 47463.5
mo087 |  | h |  | Ayudante de obra blanca de obra civil. | 1.863 | 19044.7 | 35480.2
[5 empty] | Subtotal mano de obra: |  | 82943.7
3 |  |  |  | Herramienta menor
|  | % |  | Herramienta menor | 2 | 2742880 | 54857.7
[5 empty] | Costos directos (1+2+3): |  | 2797740