## Hoja 1
TBB060 | Ud |  | Juego biosaludable, tipo columpio.
Juego biosaludable, tipo columpio, para un usuario, de tubo de acero galvanizado pintado al horno, de 122x70x195 cm. Colocación en obra: con chazos químicos, sobre una superficie base. El precio no incluye la superficie base.
Código |  | Unidad |  | Descripción | Cantidad | Valor unitario | Valor parcial
1 |  |  |  | Materiales
mt50spl105b |  | Ud |  | Fijación compuesta por chazo químico, arandela y tornillo de acero. | 4 | 12405.4 | 49621.7
mt52jbs060a |  | Ud |  | Juego biosaludable, tipo columpio, para un usuario, formado por poste de tubo de acero galvanizado pintado al horno, estructura soporte tubular, asientos de acero galvanizado, placa base con cuatro puntos de anclaje, tapa antivandálica para la protección de los anclajes, tornillos de acero galvanizado y tuercas autoblocantes, de 122x70x195 cm, con zona de seguridad de 6 m²; para la realización de ejercicios de fortalecimiento de la musculatura de piernas y cintura por parte de la tercera edad. | 1 | 1628350 | 1628350
[5 empty] | Subtotal materiales: |  | 1677970
2 |  |  |  | Mano de obra
mo041 |  | h |  | Oficial 1ª obra blanca de obra civil. | 1.863 | 25476.9 | 47463.5
mo087 |  | h |  | Ayudante de obra blanca de obra civil. | 1.863 | 19044.7 | 35480.2
[5 empty] | Subtotal mano de obra: |  | 82943.7
3 |  |  |  | Herramienta menor
|  | % |  | Herramienta menor | 2 | 1760910 | 35218.2
[5 empty] | Costos directos (1+2+3): |  | 1796130