## Hoja 1
ADL015 | Ud |  | Talado de árbol.
Talado de árbol, de 30 a 60 cm de diámetro de tronco, con motosierra y camión con cesta.
Código |  | Unidad |  | Descripción | Cantidad | Valor unitario | Valor parcial
1 |  |  |  | Equipo
mq09sie010 |  | h |  | Motosierra a gasolina, de 50 cm de espada y 2 kW de potencia. | 0.501 | 5850.54 | 2931.12
mq07cce010a |  | h |  | Camión con cesta elevadora de brazo articulado de 16 m de altura máxima de trabajo y 260 kg de carga máxima. | 0.303 | 36985.4 | 11206.58
mq01exn020a |  | h |  | Retroexcavadora hidráulica sobre neumáticos, de 105 kW. | 0.151 | 90319.98 | 13638.32
mq02roa010a |  | h |  | Rodillo vibrante de guiado manual, de 700 kg, anchura de trabajo 70 cm. | 0.352 | 16498.51 | 5807.48
[5 empty] | Subtotal equipo: |  | 33583.5
2 |  |  |  | Mano de obra
mo040 |  | h |  | Oficial 1ª jardinero. | 0.894 | 16464.2 | 14718.99
mo086 |  | h |  | Ayudante jardinero. | 1.341 | 12137.33 | 16276.16
[5 empty] | Subtotal mano de obra: |  | 30995.15
3 |  |  |  | Herramienta menor
|  | % |  | Herramienta menor | 2 | 64578.65 | 1291.57
[5 empty] | Costos directos (1+2+3): |  | 65870.22