## Hoja 1
ANS021 |  |  | m² | Sistema "DALIFORMA" para solera ventilada de concreto.
Solera ventilada de concreto armado de 20+4 cm de canto, sobre encofrado perdido de módulos de polipropileno reciclado Módulo Soliglú "DALIFORMA", realizada con concreto f'c=210 kg/cm² (21 MPa), clase de exposición F0 S0 P0 C0, tamaño máximo del agregado 12,5 mm, manejabilidad blanda, preparado en obra, y fundido con medios manuales, y malla electrosoldada tipo 6x6 6/6 de acero Grado 70 sobre separadores homologados, en capa de compresión de 4 cm de espesor.
Descompuesto | Ud | Descomposición |  |  | Rend. | Precio unitario | Precio partida
mt07cid010gj | m² | Encofrado perdido de módulos de polipropileno reciclado, modelo Módulo Soliglú "DALIFORMA", de 50x50x20 cm, para soleras y losas sanitarias ventiladas. |  |  | 1.05 | 26037.39 | 27339.26
mt07ame120ee | m² | Malla electrosoldada tipo 6x6 6/6 de acero Grado 70, con barras lisas separadas 15,24x15,24 cm de 4,88 mm de diámetro, según NTC 2310 y ASTM A 497. |  |  | 1.1 | 4819.79 | 5301.77
mt08aaa010a | m³ | Agua. |  |  | 0.017 | 3929.19 | 66.8
mt01arg000d | m³ | Arena cribada. |  |  | 0.043 | 81203.13 | 3491.73
mt01arg001dd | m³ | Agregado grueso homogeneizado, de tamaño máximo 12,5 mm. |  |  | 0.064 | 58780.59 | 3761.96
mt08cem000d | kg | Cemento gris en sacos. |  |  | 27.597 | 578.9 | 15975.9
mt07aco020g | Ud | Separador homologado para nervios "in situ" en losas armadas en una dirección. |  |  | 3 | 144.07 | 432.21
mt16pea020b | m² | Panel rígido de poliestireno expandido, mecanizado lateral recto, de 20 mm de espesor, resistencia térmica 0,55 m²K/W, conductividad térmica 0,036 W/(mK), para junta de contracción. |  |  | 0.05 | 4250.41 | 212.52
mq06hor010 | h | Concretera. |  |  | 0.046 | 4382.82 | 201.61
mo019 | h | Oficial 1ª obra blanca. |  |  | 0.096 | 11274.89 | 1082.39
mo075 | h | Ayudante de obra blanca. |  |  | 0.09 | 7658.54 | 689.27
mo111 | h | Peón de obra blanca. |  |  | 0.187 | 7350.6 | 1374.56
mo110 | h | Ayudante entendido. |  |  | 0.095 | 7502.97 | 712.78
| % | Medios auxiliares |  |  | 2 | 60642.76 | 1212.86
| % | Costes indirectos |  |  | 3 | 61855.62 | 1855.67
Coste de mantenimiento decenal: $ 5.096,90 en los primeros 10 años. | [5 empty] | Total: | 63711.29