## Hoja 1
CPP010 | m |  | Pilote prefabricado de concreto armado.
Pilote prefabricado de concreto armado, colocado por hinca, D=40 cm, Q=150 t, con azuche normal en punta.
Código |  | Unidad |  | Descripción | Cantidad | Valor unitario | Valor parcial
1 |  |  |  | Materiales
mt07pph020e |  | m |  | Pilote prefabricado de concreto armado, diámetro equivalente 40 cm, para una carga axil de 150 t, con azuche normal en punta. | 1 | 165636.84 | 165636.84
mt07pph030e |  | Ud |  | Junta para unión de pilotes prefabricados de concreto armado, diámetro equivalente 40 cm. | 1 | 48870.23 | 48870.23
[5 empty] | Subtotal materiales: |  | 214507.07
2 |  |  |  | Equipo
mq03pip050b |  | h |  | Martinete hidráulico, de 9 t, para hinca de pilotes prefabricados. | 0.076 | 189810.9 | 14425.63
[5 empty] | Subtotal equipo: |  | 14425.63
3 |  |  |  | Mano de obra
mo089 |  | h |  | Ayudante de obra negra. | 0.358 | 12743.09 | 4562.03
[5 empty] | Subtotal mano de obra: |  | 4562.03
4 |  |  |  | Herramienta menor
|  | % |  | Herramienta menor | 2 | 233494.73 | 4669.89
Coste de mantenimiento decenal: $ 4.763,29 en los primeros 10 años. |  |  |  |  | Costos directos (1+2+3+4): |  | 238164.62