## Hoja 1
CPP090 | m | Descabezado de pilote prefabricado de concreto armado.
Descabezado de pilote prefabricado de concreto armado, de 27,5 cm de diámetro, mediante la limpieza y eliminación del concreto de cabeza del pilote que pueda haber quedado resentido por el golpeo de la maza y no reúna las características mecánicas necesarias, con compresor con martillo neumático, y carga de los escombros procedentes del descabezado sobre camión o contenedor.
Código |  |  | Unidad | Descripción | Cantidad | Valor unitario | Valor parcial
1 |  |  |  | Equipo
mq05pdm010c |  |  | h | Compresor portátil eléctrico 9 m³/min de caudal. | 0.186 | 23576.9 | 4385.31
mq05mai030 |  |  | h | Martillo neumático. | 0.372 | 7846.16 | 2918.77
mq01exn010i |  |  | h | Miniretroexcavadora sobre neumáticos, de 37,5 kW. | 0.006 | 87884.7 | 527.31
[5 empty] | Subtotal equipo: |  | 7831.39
2 |  |  |  | Mano de obra
mo112 |  |  | h | Ayudante entendido. | 0.529 | 10101.5 | 5343.71
mo113 |  |  | h | Peón de obra blanca. | 0.136 | 9932.9 | 1350.87
[5 empty] | Subtotal mano de obra: |  | 6694.58
3 |  |  |  | Herramienta menor
|  |  | % | Herramienta menor | 2 | 14526 | 290.52
[5 empty] | Costos directos (1+2+3): |  | 14816.5