## Hoja 1
CPP090 | m | Descabezado de pilote prefabricado de concreto armado.
Descabezado de pilote prefabricado de concreto armado, de 32,5 cm de diámetro, mediante la limpieza y eliminación del concreto de cabeza del pilote que pueda haber quedado resentido por el golpeo de la maza y no reúna las características mecánicas necesarias, con compresor con martillo neumático, y carga de los escombros procedentes del descabezado sobre camión o contenedor.
Código |  |  | Unidad | Descripción | Cantidad | Valor unitario | Valor parcial
1 |  |  |  | Equipo
mq05pdm010c |  |  | h | Compresor portátil eléctrico 9 m³/min de caudal. | 0.204 | 23576.9 | 4809.69
mq05mai030 |  |  | h | Martillo neumático. | 0.408 | 7846.16 | 3201.23
mq01exn010i |  |  | h | Miniretroexcavadora sobre neumáticos, de 37,5 kW. | 0.006 | 87884.7 | 527.31
[5 empty] | Subtotal equipo: |  | 8538.23
2 |  |  |  | Mano de obra
mo112 |  |  | h | Ayudante entendido. | 0.583 | 10101.5 | 5889.17
mo113 |  |  | h | Peón de obra blanca. | 0.149 | 9932.9 | 1480
[5 empty] | Subtotal mano de obra: |  | 7369.17
3 |  |  |  | Herramienta menor
|  |  | % | Herramienta menor | 2 | 15907.4 | 318.15
[5 empty] | Costos directos (1+2+3): |  | 16225.55