## Hoja 1
CPP090 | m | Descabezado de pilote prefabricado de concreto armado.
Descabezado de pilote prefabricado de concreto armado, de 40 cm de diámetro, mediante la limpieza y eliminación del concreto de cabeza del pilote que pueda haber quedado resentido por el golpeo de la maza y no reúna las características mecánicas necesarias, con compresor con martillo neumático, y carga de los escombros procedentes del descabezado sobre camión o contenedor.
Código |  |  | Unidad | Descripción | Cantidad | Valor unitario | Valor parcial
1 |  |  |  | Equipo
mq05pdm010c |  |  | h | Compresor portátil eléctrico 9 m³/min de caudal. | 0.258 | 23576.9 | 6082.84
mq05mai030 |  |  | h | Martillo neumático. | 0.516 | 7846.16 | 4048.62
mq01exn010i |  |  | h | Miniretroexcavadora sobre neumáticos, de 37,5 kW. | 0.006 | 87884.7 | 527.31
[5 empty] | Subtotal equipo: |  | 10658.77
2 |  |  |  | Mano de obra
mo112 |  |  | h | Ayudante entendido. | 0.719 | 10101.5 | 7262.98
mo113 |  |  | h | Peón de obra blanca. | 0.197 | 9932.9 | 1956.78
[5 empty] | Subtotal mano de obra: |  | 9219.76
3 |  |  |  | Herramienta menor
|  |  | % | Herramienta menor | 2 | 19878.53 | 397.57
[5 empty] | Costos directos (1+2+3): |  | 20276.1