## Hoja 1
DFR100 |  | m |  | Demolición de vierteaguas.
Levantado con recuperación del material de vierteaguas metálico y picado del material adhesivo adherido a su superficie, con medios manuales, posterior reposición y carga manual de escombros sobre camión o contenedor.
Descompuesto | Ud |  | Descomposición |  | Rend. | Precio unitario | Precio partida
mt08aaa010a | m³ |  | Agua. |  | 0.006 | 3929.19 | 23.58
mt01arg005a | t |  | Arena de cantera, para mortero preparado en obra. |  | 0.012 | 47150.21 | 565.8
mt08cem000d | kg |  | Cemento gris en sacos. |  | 3.6 | 578.9 | 2084.04
mt08adt010 | kg |  | Aditivo hidrófugo para impermeabilización de morteros u concretos. |  | 0.072 | 3143.35 | 226.32
mt20wwa010 | kg |  | Adhesivo resina epoxi. |  | 0.36 | 15271.43 | 5497.71
mt20wwa020 | m |  | Sellado con silicona neutra espesor medio 7 mm. |  | 2.8 | 2593.26 | 7261.13
mt20wwa021 | m |  | Sellado con adhesivo en frío especial para metales. |  | 2.8 | 3143.35 | 8801.38
mq06hor010 | h |  | Concretera. |  | 0.016 | 4382.82 | 70.13
mo019 | h |  | Oficial 1ª obra blanca. |  | 0.447 | 11274.89 | 5039.88
mo111 | h |  | Peón de obra blanca. |  | 0.273 | 7350.6 | 2006.71
| % |  | Medios auxiliares |  | 2 | 31576.68 | 631.53
| % |  | Costes indirectos |  | 3 | 32208.21 | 966.25
[6 empty] | Total: | 33174.46