## Hoja 1
DPM010 | m² | Desmontaje de mampara.
Desmontaje de mampara separadora ciega formada por paneles de acero, aluminio, madera, PVC o similar, con medios manuales y recuperación del material para su posterior ubicación en otro emplazamiento, sin deteriorar los elementos constructivos a los que se sujeta, y carga manual sobre camión o contenedor.
Código |  |  | Unidad | Descripción | Cantidad | Valor unitario | Valor parcial
1 |  |  |  | Mano de obra
mo011 |  |  | h | Oficial 1ª montador. | 0.461 | 14232.9 | 6561.37
mo080 |  |  | h | Ayudante montador. | 0.461 | 10324.6 | 4759.63
[5 empty] | Subtotal mano de obra: |  | 11321
2 |  |  |  | Herramienta menor
|  |  | % | Herramienta menor | 2 | 11321 | 226.42
[5 empty] | Costos directos (1+2): |  | 11547.4