## Hoja 1
DPT010 | m² | Demolición de muro divisorio interior de mampostería vista.
Demolición de muro divisorio interior de mampostería vista, formada por ladrillo perforado de 11/12 cm de espesor, con martillo neumático, sin afectar a la estabilidad de los elementos constructivos contiguos, dejando adarajas para facilitar posteriormente la traba con la nueva fábrica, y carga manual sobre camión o contenedor. El precio incluye el desmontaje previo de las hojas de la carpintería.
Código |  |  | Unidad | Descripción | Cantidad | Valor unitario | Valor parcial
1 |  |  |  | Equipo
mq05mai030 |  |  | h | Martillo neumático. | 0.09 | 7846.16 | 706.15
mq05pdm110 |  |  | h | Compresor portátil diesel media presión 10 m³/min. | 0.09 | 13307.7 | 1197.69
[5 empty] | Subtotal equipo: |  | 1903.84
2 |  |  |  | Mano de obra
mo112 |  |  | h | Ayudante entendido. | 0.127 | 10101.5 | 1282.9
mo113 |  |  | h | Peón de obra blanca. | 0.156 | 9932.9 | 1549.53
[5 empty] | Subtotal mano de obra: |  | 2832.43
3 |  |  |  | Herramienta menor
|  |  | % | Herramienta menor | 2 | 4736.27 | 94.73
[5 empty] | Costos directos (1+2+3): |  | 4831