## Hoja 1
DPT011 | m² | Apertura de hueco en muro divisorio interior de mampostería vista.
Apertura de hueco para posterior colocación de la carpintería, en muro divisorio interior de mampostería vista, formada por ladrillo macizo de 11/12 cm de espesor, con martillo neumático, sin afectar a la estabilidad del muro divisorio o de los elementos constructivos contiguos, y carga manual sobre camión o contenedor. El precio incluye el corte previo del contorno del hueco, pero no incluye el montaje y desmontaje del apeo del hueco ni la colocación de dinteles.
Código |  |  | Unidad | Descripción | Cantidad | Valor unitario | Valor parcial
1 |  |  |  | Equipo
mq05mai030 |  |  | h | Martillo neumático. | 0.099 | 7846.16 | 776.77
mq05pdm110 |  |  | h | Compresor portátil diesel media presión 10 m³/min. | 0.099 | 13307.7 | 1317.46
[5 empty] | Subtotal equipo: |  | 2094.23
2 |  |  |  | Mano de obra
mo112 |  |  | h | Ayudante entendido. | 0.112 | 10101.5 | 1131.37
mo113 |  |  | h | Peón de obra blanca. | 0.194 | 9932.9 | 1926.98
[5 empty] | Subtotal mano de obra: |  | 3058.35
3 |  |  |  | Herramienta menor
|  |  | % | Herramienta menor | 2 | 5152.58 | 103.05
[5 empty] | Costos directos (1+2+3): |  | 5255.63