## Hoja 1
DPT011 | m² | Apertura de hueco en muro divisorio interior de mampostería vista.
Apertura de hueco de paso, de carácter provisional, en muro divisorio interior de mampostería vista, formada por bloque de concreto de 20 cm de espesor, con martillo neumático, sin afectar a la estabilidad del muro divisorio o de los elementos constructivos contiguos, dejando adarajas para facilitar posteriormente la traba con la nueva mampostería, y carga manual sobre camión o contenedor. El precio incluye el desmontaje previo de los marcos y de las hojas de la carpintería, de los accesorios y de los materiales eléctricos existentes, para su posterior reposición, pero no incluye el montaje y desmontaje del apeo del hueco ni la colocación de dinteles.
Código |  |  | Unidad | Descripción | Cantidad | Valor unitario | Valor parcial
1 |  |  |  | Equipo
mq05mai030 |  |  | h | Martillo neumático. | 0.139 | 7846.16 | 1090.62
mq05pdm110 |  |  | h | Compresor portátil diesel media presión 10 m³/min. | 0.139 | 13307.7 | 1849.77
[5 empty] | Subtotal equipo: |  | 2940.39
2 |  |  |  | Mano de obra
mo112 |  |  | h | Ayudante entendido. | 0.204 | 10101.5 | 2060.71
mo113 |  |  | h | Peón de obra blanca. | 0.206 | 9932.9 | 2046.18
[5 empty] | Subtotal mano de obra: |  | 4106.89
3 |  |  |  | Herramienta menor
|  |  | % | Herramienta menor | 2 | 7047.28 | 140.95
[5 empty] | Costos directos (1+2+3): |  | 7188.23