## Hoja 1
DQT010 | m² |  | Demolición de estructura metálica ligera autoportante de cubierta inclinada.
Demolición de estructura metálica ligera autoportante de cubierta inclinada a dos aguas, con equipo de oxicorte, sin afectar a la estabilidad de los elementos constructivos sobre los que se apoya, y carga manual sobre camión o contenedor.
Código |  | Unidad |  | Descripción | Cantidad | Valor unitario | Valor parcial
1 |  |  |  | Equipo
mq08sol010 |  | h |  | Equipo de oxicorte, con acetileno como combustible y oxígeno como comburente. | 0.216 | 20831.9 | 4499.69
[5 empty] | Subtotal equipo: |  | 4499.69
2 |  |  |  | Mano de obra
mo019 |  | h |  | Oficial 1ª soldador. | 0.244 | 25810.8 | 6297.83
mo113 |  | h |  | Peón de obra blanca. | 1.219 | 18348.8 | 22367.1
[5 empty] | Subtotal mano de obra: |  | 28665
3 |  |  |  | Herramienta menor
|  | % |  | Herramienta menor | 2 | 33164.7 | 663.29
[5 empty] | Costos directos (1+2+3): |  | 33827.9