## Hoja 1
DQT010 | m² |  | Demolición de estructura metálica ligera autoportante de cubierta inclinada.
Demolición de estructura metálica ligera autoportante de cubierta inclinada en L, con equipo de oxicorte, sin afectar a la estabilidad de los elementos constructivos sobre los que se apoya, y carga manual sobre camión o contenedor.
Código |  | Unidad |  | Descripción | Cantidad | Valor unitario | Valor parcial
1 |  |  |  | Equipo
mq08sol010 |  | h |  | Equipo de oxicorte, con acetileno como combustible y oxígeno como comburente. | 0.27 | 14173.1 | 3826.73
[5 empty] | Subtotal equipo: |  | 3826.73
2 |  |  |  | Mano de obra
mo019 |  | h |  | Oficial 1ª soldador. | 0.305 | 14027.7 | 4278.45
mo113 |  | h |  | Peón de obra blanca. | 1.525 | 9932.9 | 15147.7
[5 empty] | Subtotal mano de obra: |  | 19426.1
3 |  |  |  | Herramienta menor
|  | % |  | Herramienta menor | 2 | 23252.8 | 465.06
[5 empty] | Costos directos (1+2+3): |  | 23717.9