## Hoja 1
DRA010 | m² | Demolición de alicatado.
Demolición de alicatado de azulejo, con medios manuales, y carga manual sobre camión o contenedor. El precio incluye el picado del material adhesivo adherido al soporte.
Código |  |  | Unidad | Descripción | Cantidad | Valor unitario | Valor parcial
1 |  |  |  | Equipo
mq06hor010 |  |  | h | Concretera eléctrica con una capacidad de amasado de 160 l. | 0.005 | 8706.88 | 43.53
[5 empty] | Subtotal equipo: |  | 43.53
2 |  |  |  | Mano de obra
mo113 |  |  | h | Peón de obra blanca. | 0.474 | 18348.8 | 8697.31
[5 empty] | Subtotal mano de obra: |  | 8697.31
3 |  |  |  | Herramienta menor
|  |  | % | Herramienta menor | 2 | 8740.84 | 174.82
[5 empty] | Costos directos (1+2+3): |  | 8915.66