## Hoja 1
DRF011 | m² | Eliminación de enfoscado en paramento interior.
Eliminación de enfoscado de cemento, aplicado sobre paramento vertical interior de hasta 3 m de altura, con medios manuales, sin deteriorar la superficie soporte, que quedará al descubierto y preparada para su posterior revestimiento, y carga manual sobre camión o contenedor.
Código |  |  | Unidad | Descripción | Cantidad | Valor unitario | Valor parcial
1 |  |  |  | Mano de obra
mo113 |  |  | h | Peón de obra blanca. | 0.564 | 18348.8 | 10348.72
[5 empty] | Subtotal mano de obra: |  | 10348.72
2 |  |  |  | Herramienta menor
|  |  | % | Herramienta menor | 2 | 10348.72 | 206.97
[5 empty] | Costos directos (1+2): |  | 10555.69