## Hoja 1
DRQ010 | m² | Eliminación de mortero monocapa en paramento exterior.
Eliminación de mortero monocapa aplicado sobre paramento vertical exterior de más de 3 m de altura, con medios manuales, sin deteriorar la superficie soporte, que quedará al descubierto y preparada para su posterior revestimiento, y carga manual sobre camión o contenedor.
Código |  |  | Unidad | Descripción | Cantidad | Valor unitario | Valor parcial
1 |  |  |  | Mano de obra
mo113 |  |  | h | Peón de obra blanca. | 0.839 | 9932.9 | 8333.7
[5 empty] | Subtotal mano de obra: |  | 8333.7
2 |  |  |  | Herramienta menor
|  |  | % | Herramienta menor | 2 | 8333.7 | 166.67
[5 empty] | Costos directos (1+2): |  | 8500.37