## Hoja 1
DRQ010 | m² | Eliminación de mortero monocapa.
Eliminación de mortero monocapa aplicado sobre paramento horizontal exterior de hasta 3 m de altura, con martillo eléctrico, sin deteriorar la superficie soporte, que quedará al descubierto y preparada para su posterior revestimiento, y carga manual sobre camión o contenedor.
Código |  |  | Unidad | Descripción | Cantidad | Valor unitario | Valor parcial
1 |  |  |  | Equipo
mq05mai040 |  |  | h | Martillo eléctrico. | 0.414 | 5456.23 | 2258.88
[5 empty] | Subtotal equipo: |  | 2258.88
2 |  |  |  | Mano de obra
mo113 |  |  | h | Peón de obra blanca. | 0.547 | 11634.5 | 6364.07
[5 empty] | Subtotal mano de obra: |  | 6364.07
3 |  |  |  | Herramienta menor
|  |  | % | Herramienta menor | 2 | 8622.95 | 172.46
[5 empty] | Costos directos (1+2+3): |  | 8795.41