## Hoja 1
DRS070 | m² | Demolición de piso continuo de concreto.
Demolición de piso continuo de concreto simple de 10 cm de espesor, con martillo neumático, sin deteriorar los elementos constructivos contiguos, y carga manual sobre camión o contenedor. El precio no incluye la demolición de la base soporte.
Código |  |  | Unidad | Descripción | Cantidad | Valor unitario | Valor parcial
1 |  |  |  | Equipo
mq05mai030 |  |  | h | Martillo neumático. | 0.269 | 11532.5 | 3102.23
mq05pdm010a |  |  | h | Compresor portátil eléctrico 2 m³/min de caudal. | 0.134 | 10769.3 | 1443.08
[5 empty] | Subtotal equipo: |  | 4545.31
2 |  |  |  | Mano de obra
mo112 |  |  | h | Ayudante entendido. | 0.159 | 18649 | 2965.18
mo113 |  |  | h | Peón de obra blanca. | 0.299 | 18348.8 | 5486.28
[5 empty] | Subtotal mano de obra: |  | 8451.46
3 |  |  |  | Herramienta menor
|  |  | % | Herramienta menor | 2 | 12996.8 | 259.94
[5 empty] | Costos directos (1+2+3): |  | 13256.7