## Hoja 1
DRS080 | m² |  | Demolición de contrapiso.
Demolición de contrapiso de mortero armado existente en el interior del edificio, de hasta 8 cm de espesor, con martillo neumático, y carga manual de escombros sobre camión o contenedor.
Descompuesto |  | Ud |  | Descomposición | Rend. | Precio unitario | Precio partida
mq05mai030 |  | h |  | Martillo neumático. | 0.205 | 1498.12 | 307.11
mq05pdm010a |  | h |  | Compresor portátil eléctrico 2 m³/min de caudal. | 0.103 | 1398.98 | 144.09
mo112 |  | h |  | Ayudante entendido. | 0.226 | 7983.36 | 1804.24
mo113 |  | h |  | Peón de obra blanca. | 0.367 | 7821.24 | 2870.4
|  | % |  | Herramienta menor | 2 | 5125.84 | 102.52
|  | % |  | Costos indirectos | 3 | 5228.36 | 156.85
[6 empty] | Total: | 5385.21