## Hoja 1
DRS080 | m² |  |  | Demolición de contrapiso.
Demolición de contrapiso de mortero autonivelante existente en el interior del edificio, de hasta 8 cm de espesor, con martillo neumático, y carga manual de escombros sobre camión o contenedor.
Descompuesto |  | Ud | Descomposición |  | Rend. | Precio unitario | Precio partida
mq05mai030 |  | h | Martillo neumático. |  | 0.199 | 1498.12 | 298.13
mq05pdm010a |  | h | Compresor portátil eléctrico 2 m³/min de caudal. |  | 0.099 | 1398.98 | 138.5
mo112 |  | h | Ayudante entendido. |  | 0.219 | 7983.36 | 1748.36
mo113 |  | h | Peón de obra blanca. |  | 0.356 | 7821.24 | 2784.36
|  | % | Herramienta menor |  | 2 | 4969.35 | 99.39
|  | % | Costos indirectos |  | 3 | 5068.74 | 152.06
[6 empty] | Total: | 5220.8