## Hoja 1
DRS080 | m² |  |  | Demolición de contrapiso.
Demolición de contrapiso de mortero autonivelante armado existente en el interior del edificio, de hasta 8 cm de espesor, con martillo neumático, y carga manual de escombros sobre camión o contenedor.
Descompuesto |  | Ud | Descomposición |  | Rend. | Precio unitario | Precio partida
mq05mai030 |  | h | Martillo neumático. |  | 0.209 | 1498.12 | 313.11
mq05pdm010a |  | h | Compresor portátil eléctrico 2 m³/min de caudal. |  | 0.105 | 1398.98 | 146.89
mo112 |  | h | Ayudante entendido. |  | 0.23 | 7983.36 | 1836.17
mo113 |  | h | Peón de obra blanca. |  | 0.375 | 7821.24 | 2932.97
|  | % | Herramienta menor |  | 2 | 5229.14 | 104.58
|  | % | Costos indirectos |  | 3 | 5333.72 | 160.01
[6 empty] | Total: | 5493.73