## Hoja 1
DUA010 | m |  |  | Demolición de colector enterrado.
Demolición de colector enterrado de concreto, de 300 mm de diámetro, con retroexcavadora con martillo rompedor, y carga mecánica de escombros sobre camión o contenedor.
Descompuesto |  | Ud | Descomposición |  | Rend. | Precio unitario | Precio partida
mq01exn050c |  | h | Retroexcavadora sobre neumáticos, de 85 kW, con martillo rompedor. |  | 0.012 | 169440.6 | 2033.29
mq01ret010 |  | h | Miniretrocargadora sobre neumáticos de 15 kW. |  | 0.012 | 106747.58 | 1280.97
mo110 |  | h | Ayudante entendido. |  | 0.017 | 7502.97 | 127.55
|  | % | Medios auxiliares |  | 2 | 3441.81 | 68.84
|  | % | Costes indirectos |  | 3 | 3510.65 | 105.32
[6 empty] | Total: | 3615.97