## Hoja 1
ECM030 | m² |  |  | Muro de perpiaños.
Muro de perpiaños de piedra granítica tipo Gris Mondariz, de 45 cm de alto, 20 cm de grueso y 75 cm de longitud, con acabado rústico en la cara vista y cantos sin labrar.
Descompuesto |  | Ud | Descomposición |  | Rend. | Precio unitario | Precio partida
mt06per010ara |  | m² | Perpiaño de granito Gris Mondariz de 75x45x20 cm, acabado rústico en la cara vista y aserrado en el resto de caras, con los cantos sin labrar. |  | 1 | 193618.25 | 193618.25
mt09mor010f |  | m³ | Mortero de cemento CEM II/B-P 32,5 N tipo M-15, confeccionado en obra con 450 kg/m³ de cemento y una proporción en volumen 1/3. |  | 0.015 | 391084.8 | 5866.27
mq04cag010a |  | h | Camión con grúa de hasta 6 t. |  | 0.076 | 96466.45 | 7331.45
mo021 |  | h | Oficial 1ª colocador de piedra natural. |  | 0.73 | 11274.89 | 8230.67
mo058 |  | h | Ayudante colocador de piedra natural. |  | 0.365 | 7658.54 | 2795.37
|  | % | Medios auxiliares |  | 2 | 217842.01 | 4356.84
|  | % | Costes indirectos |  | 3 | 222198.85 | 6665.97
Coste de mantenimiento decenal: $ 16.020,54 en los primeros 10 años. | [5 empty] | Total: | 228864.82