## Hoja 1
EFE010 | m² | Bóveda de escalera, dos tableros.
Bóveda de escalera, ladrillo hueco sencillo, 24x11,5x4 cm, dos tableros.
Descompuesto |  |  | Ud | Descomposición | Rend. | Precio unitario | Precio partida
mt09pye010b |  |  | m³ | Pasta de yeso de construcción B1. | 0.015 | 206648.89 | 3099.73
mt09pce030 |  |  | kg | Cemento rápido en sacos. | 20 | 132.21 | 2644.2
mt04lvc010a |  |  | Ud | Ladrillo cerámico hueco sencillo, para revestir, 24x11,5x4 cm. | 70 | 212.18 | 14852.6
mo020 |  |  | h | Oficial 1ª obra gris. | 2.805 | 11274.89 | 31626.07
mo112 |  |  | h | Peón de obra gris. | 1.402 | 7350.6 | 10305.54
|  |  | % | Medios auxiliares | 2 | 62528.14 | 1250.56
|  |  | % | Costes indirectos | 3 | 63778.7 | 1913.36
Coste de mantenimiento decenal: $ 1.970,76 en los primeros 10 años. | [5 empty] | Total: | 65692.06