## Hoja 1
EHB020 |  |  | m² | Sistema "FORLI" de losa armada en una dirección con ausencia de puentes térmicos.
Estructura de concreto armado con una altura libre de planta de hasta 3 m, realizada con concreto f'c=210 kg/cm² (21 MPa), clase de exposición F0 S0 P0 C0, tamaño máximo del agregado 12,5 mm, manejabilidad blanda, preparado en obra, y vertido con medios manuales, volumen total de concreto 0,139 m³/m², y acero Grado 60 (fy=4200 kg/cm²), con una cuantía total de 13 kg/m², formada por: losa armada en una dirección, horizontal, con ausencia de puentes térmicos, de canto 28 = (3+20)+5 cm; nervio "in situ" de 12 cm de ancho; sistema "FORLI" de entrevigado tipo bovedilla de EPS, mecanizada y aligerante, de 20 cm de canto; malla electrosoldada tipo D 50 en capa de compresión; vigas planas, con colocación bajo las vigas de placa "FORLI" de EPS, de 3 cm de espesor, para eliminar los puentes térmicos; sin incluir repercusión de columnas.
Descompuesto | Ud | Descomposición |  |  | Rend. | p.s. | Precio partida
mt08efu010a | m² | Sistema de encofrado continuo para losa armada en una dirección de concreto armado, hasta 3 m de altura libre de planta, compuesto de: puntales, sopandas metálicas y superficie encofrante de madera tratada reforzada con varillas y perfiles. |  |  | 1.1 | 17992.51 | 19791.76
mt08cor010a | m | Molde de poliestireno expandido para cornisa. |  |  | 0.1 | 18691.73 | 1869.17
mt07cpf020a | Ud | Bovedilla mecanizada de poliestireno expandido, "FORLI", de 70x80 cm, formada por pieza inferior de 70x80 cm y pieza superior de 56x80 cm, para aligerar losas armadas en una dirección con nervios de 12 cm de ancho y 20 cm de canto. |  |  | 1.406 | 7829.17 | 11007.81
mt07cpf030 | Ud | Placa de poliestireno expandido de 70x80x3 cm, "FORLI", para colocar en las zonas no aligeradas de losas armadas en una dirección y reticulares. |  |  | 2 | 2306.06 | 4612.12
mt07aco020c | Ud | Separador homologado para vigas. |  |  | 0.8 | 201.7 | 161.36
mt07aco020g | Ud | Separador homologado para nervios "in situ" en losas armadas en una dirección. |  |  | 1 | 144.07 | 144.07
mt07aco060a | kg | Acero en barras corrugadas, Grado 60 (fy=4200 kg/cm²), elaborado en taller y colocado en obra, diámetros varios, según NTC 2289 y ASTM A 706. |  |  | 13 | 2485.34 | 32309.42
mt07ame050aae | m² | Malla electrosoldada tipo D 50, 25x25 cm y Ø 4-4 mm, según NTC 2310 y ASTM A 497. |  |  | 1.1 | 2451.69 | 2696.86
mt08aaa010a | m³ | Agua. |  |  | 0.034 | 2440.03 | 82.96
mt01arg000 | t | Arena cribada para concretos preparados en obra. |  |  | 0.112 | 18336.19 | 2053.65
mt01arg001c | t | Agregado grueso homogeneizado, de tamaño máximo 12,5 mm, para concretos preparados en obra. |  |  | 0.122 | 36819.08 | 4491.93
mt08cem000 | kg | Cemento en sacos, para concreto preparado en obra. |  |  | 40.866 | 297.05 | 12139.25
mo041 | h | Oficial 1ª obra negra. |  |  | 0.693 | 13363.23 | 9260.72
mo085 | h | Ayudante de obra negra. |  |  | 0.693 | 9079.94 | 6292.4
mo106 | h | Peón de obra blanca. |  |  | 0.165 | 8298.14 | 1369.19
mo105 | h | Ayudante entendido. |  |  | 0.173 | 8470.14 | 1465.33
| % | Medios auxiliares |  |  | 2 | 109748 | 2194.96
| % | Costes indirectos |  |  | 3 | 111942.96 | 3358.29
Coste de mantenimiento decenal: $ 8.071,09 en los primeros 10 años. | [5 empty] | Total: | 115301.25