## Hoja 1
EHB050 |  |  | m² | Sistema Basenet "DALIFORMA", de aligeramiento de losas.
Estructura de concreto armado, realizada con concreto f'c=210 kg/cm² (21 MPa), clase de exposición F0 S0 P0 C0, tamaño máximo del agregado 12,5 mm, manejabilidad blanda, preparado en obra, y fundido con medios manuales, volumen total de concreto 0,214 m³/m², considerando un 30% de superficie macizada, y acero Grado 60 (fy=4200 kg/cm²), con una cuantía total de 15 kg/m²; formada por: losa aligerada, horizontal, sobre sistema de encofrado continuo; nervios "in situ" de 10 cm, intereje 70 cm; casetón de EPS moldeado, de 60x60x16,5 cm, modelo C165, del sistema Basenet "DALIFORMA", para aligeramiento de losa aligerada de 20+5 cm de canto y 3,5 cm de recubrimiento inferior de concreto; malla electrosoldada tipo D 50, en capa de compresión. Sin incluir repercusión de columnas.
Descompuesto | Ud | Descomposición |  |  | Rend. | Precio unitario | Precio partida
mt07alm020a | Ud | Puntal metálico telescópico de hasta 3 m de altura. Incluso parte proporcional de trípodes de estabilización. |  |  | 0.067 | 75311.46 | 5045.87
mt50spa050k | m³ | Tablón de madera de pino, dimensiones 20x7,2 cm. |  |  | 0.002 | 798934.11 | 1597.87
mt07alm010a | m² | Estructura soporte metálica para sistema de encofrado recuperable compuesta de: portasopandas, sopandas, tabica perimetral y chapa de remate de columnas. |  |  | 0.011 | 45735.71 | 503.09
mt07alp030d | m² | Tablero aglomerado hidrófugo reforzado de 35 mm de espesor, para evitar la flecha en las zonas de macizados y capiteles. |  |  | 0.275 | 33158.38 | 9118.55
mt50spa101 | kg | Clavos de acero. |  |  | 0.025 | 3012.37 | 75.31
mt07cpd010a | Ud | Casetón de EPS moldeado, de 60x60x16,5 cm, modelo C165, del sistema Basenet "DALIFORMA", para aligeramiento de losa aligerada de 20+5 cm de canto y 3,5 cm de recubrimiento inferior de concreto. |  |  | 1.43 | 9691.98 | 13859.53
mt07cpd020a | Ud | Repercusión, por m², de piezas especiales de polipropileno reciclado (plantillas, replanteadores, separadores de armaduras y clavos de poliamida), necesarias para el montaje del sistema Basenet "DALIFORMA", de aligeramiento de losa aligerada de 3,5 cm de recubrimiento inferior. |  |  | 1 | 11394.63 | 11394.63
mt07aco060a | kg | Acero en barras corrugadas, Grado 60 (fy=4200 kg/cm²), elaborado en taller y colocado en obra, diámetros varios, según NTC 2289 y ASTM A 706. |  |  | 15.75 | 2485.34 | 39144.11
mt08var050 | kg | Alambre galvanizado para atar, de 1,30 mm de diámetro. |  |  | 0.15 | 2881.4 | 432.21
mt07ame050aae | m² | Malla electrosoldada tipo D 50, 25x25 cm y Ø 4-4 mm, según NTC 2310 y ASTM A 497. |  |  | 1.1 | 2451.69 | 2696.86
mt08aaa010a | m³ | Agua. |  |  | 0.046 | 3929.19 | 180.74
mt01arg000d | m³ | Arena cribada. |  |  | 0.119 | 81203.13 | 9663.17
mt01arg001dd | m³ | Agregado grueso homogeneizado, de tamaño máximo 12,5 mm. |  |  | 0.178 | 58780.59 | 10462.95
mt08cem000d | kg | Cemento gris en sacos. |  |  | 76.698 | 578.9 | 44400.47
mq06hor010 | h | Concretera. |  |  | 0.129 | 4382.82 | 565.38
mo043 | h | Oficial 1ª encofrador. |  |  | 0.48 | 11837.32 | 5681.91
mo089 | h | Ayudante encofrador. |  |  | 0.452 | 8043.13 | 3635.49
mo042 | h | Oficial 1ª armador de concreto. |  |  | 0.203 | 11837.32 | 2402.98
mo088 | h | Ayudante armador de concreto. |  |  | 0.22 | 8043.13 | 1769.49
mo044 | h | Oficial 1ª cementador de concreto armado. |  |  | 0.484 | 11837.32 | 5729.26
mo090 | h | Ayudante cementador de concreto armado. |  |  | 0.484 | 8043.13 | 3892.87
mo111 | h | Peón de obra blanca. |  |  | 0.254 | 7350.6 | 1867.05
mo110 | h | Ayudante entendido. |  |  | 0.266 | 7502.97 | 1995.79
| % | Medios auxiliares |  |  | 2 | 176115.58 | 3522.31
| % | Costes indirectos |  |  | 3 | 179637.89 | 5389.14
Coste de mantenimiento decenal: $ 9.251,35 en los primeros 10 años. | [5 empty] | Total: | 185027.03