## Hoja 1
EHI010 | m² | Losa sanitaria ventilada.
Losa sanitaria de concreto armado de 20+4 cm de canto total, sobre encofrado perdido de módulos de polipropileno reciclado, realizado con concreto f'c=210 kg/cm² (21 MPa), clase de exposición F0 S0 P0 C0, tamaño máximo del agregado 12,5 mm, manejabilidad blanda, preparado en obra, y fundido con medios manuales, acero Grado 60 (fy=4200 kg/cm²) en zona de zunchos y vigas de cimentación, cuantía 3 kg/m², y malla electrosoldada tipo 6x6 6/6 de acero Grado 70, con barras separadas 15,24x15,24 cm de Ø 4,88 mm como armadura de reparto, colocada sobre separadores homologados, en capa de compresión de 4 cm de espesor; con juntas de retracción de 5 mm de espesor, mediante corte con disco de diamante; apoyado todo ello sobre base de solado de limpieza. Incluso zunchos perimetrales de planta conformados con sistema de encofrado recuperable de tableros de madera. El precio no incluye la capa de piso de limpieza.
Código |  | Unidad | Descripción | Cantidad | Valor unitario | Valor parcial
1 |  |  | Materiales
mt07cid010j |  | m² | Encofrado perdido de módulos de polipropileno reciclado, de 50x50x20 cm, para soleras y losas sanitarias ventiladas. | 1.05 | 18726.7 | 19663
mt08efa010 |  | m² | Sistema de encofrado recuperable de tableros de madera para zunchos perimetrales. | 0.1 | 2363.27 | 236.33
mt07aco060a |  | kg | Acero en barras corrugadas, Grado 60 (fy=4200 kg/cm²), de varios diámetros, según NTC 2289 y ASTM A 706. | 3 | 1833.54 | 5500.62
mt07ame120ee |  | m² | Malla electrosoldada tipo 6x6 6/6 de acero Grado 70, con barras lisas separadas 15,24x15,24 cm de 4,88 mm de diámetro, según NTC 5806 y ASTM A1064 / A1064M. | 1.1 | 3573.72 | 3931.09
mt08aaa010a |  | m³ | Agua. | 0.033 | 2858.8 | 94.34
mt01arg000d |  | m³ | Arena cribada. | 0.085 | 68214.7 | 5798.25
mt01arg001de |  | m³ | Agregado grueso homogeneizado de tamaño máximo 12,5 mm. | 0.128 | 49378.7 | 6320.47
mt08cem000d |  | kg | Cemento gris en sacos. | 55.158 | 421.19 | 23232
|  |  |  | Subtotal materiales: |  | 64776.1
2 |  |  | Equipo
mq06vib020 |  | h | Regla vibrante de 3 m. | 0.082 | 8980.78 | 736.42
mq06hor010 |  | h | Concretera. | 0.092 | 3230.77 | 297.23
mq06cor020 |  | h | Equipo para corte de juntas en soleras de concreto. | 0.075 | 18269.3 | 1370.19
|  |  |  | Subtotal equipo: |  | 2403.84
3 |  |  | Mano de obra
mo042 |  | h | Oficial 1ª obra negra. | 0.113 | 14416.1 | 1629.02
mo089 |  | h | Ayudante de obra negra. | 0.113 | 10745.6 | 1214.26
mo113 |  | h | Peón de obra blanca. | 0.183 | 9932.9 | 1817.72
mo112 |  | h | Ayudante entendido. | 0.276 | 10101.5 | 2788.03
|  |  |  | Subtotal mano de obra: |  | 7449.03
4 |  |  | Herramienta menor
|  | % | Herramienta menor | 2 | 74629 | 1492.58
Coste de mantenimiento decenal: $ 3.044,86 en los primeros 10 años. |  |  |  | Costos directos (1+2+3+4): |  | 76121.5