## Hoja 1
EHI012 |  |  | m² | Sistema "EDING APS" para losa sanitaria ventilada.
Losa sanitaria de concreto armado de 5+4 cm de canto total, sobre sistema MODÌ de encofrado perdido con módulos de polipropileno reciclado, modelo MS 50 "EDING APS", realizado con concreto f'c=210 kg/cm² (21 MPa), clase de exposición F0 S0 P0 C0, tamaño máximo del agregado 12,5 mm, manejabilidad blanda, preparado en obra, y vertido con medios manuales, acero Grado 60 (fy=4200 kg/cm²), cuantía 3 kg/m² y malla electrosoldada tipo D 50 sobre separadores homologados, en capa de compresión de 4 cm de espesor.
Descompuesto | Ud | Descomposición |  |  | Rend. | Precio unitario | Precio partida
mt07cie010aa | m² | Módulos de polipropileno reciclado, para soleras y losas sanitarias ventiladas, sistema MODÌ, modelo MS 50 "EDING APS", de 58x58x5 cm, para sistema de encofrado perdido. |  |  | 1.05 | 13146.97 | 13804.32
mt08efa010 | m² | Sistema de encofrado recuperable de tableros de madera para zunchos perimetrales. |  |  | 0.1 | 2354.89 | 235.49
mt07aco060a | kg | Acero en barras corrugadas, Grado 60 (fy=4200 kg/cm²), elaborado en taller y colocado en obra, diámetros varios, según NTC 2289 y ASTM A 706. |  |  | 3 | 2485.34 | 7456.02
mt07ame050aae | m² | Malla electrosoldada tipo D 50, 25x25 cm y Ø 4-4 mm, según NTC 2310 y ASTM A 497. |  |  | 1.1 | 2451.69 | 2696.86
mt08aaa010a | m³ | Agua. |  |  | 0.023 | 2183.97 | 50.23
mt01arg000 | t | Arena cribada para concretos preparados en obra. |  |  | 0.076 | 18336.19 | 1393.55
mt01arg001c | t | Agregado grueso homogeneizado, de tamaño máximo 12,5 mm, para concretos preparados en obra. |  |  | 0.082 | 36819.08 | 3019.16
mt08cem000 | kg | Cemento en sacos, para concreto preparado en obra. |  |  | 27.636 | 265.88 | 7347.86
mq06vib020 | h | Regla vibrante de 3 m. |  |  | 0.082 | 9113.03 | 747.27
mo041 | h | Oficial 1ª obra negra. |  |  | 0.122 | 11837.32 | 1444.15
mo087 | h | Ayudante de obra negra. |  |  | 0.122 | 8043.13 | 981.26
mo111 | h | Peón de obra blanca. |  |  | 0.112 | 7350.6 | 823.27
mo110 | h | Ayudante entendido. |  |  | 0.117 | 7502.97 | 877.85
| % | Medios auxiliares |  |  | 2 | 40877.29 | 817.55
| % | Costes indirectos |  |  | 3 | 41694.84 | 1250.85
Coste de mantenimiento decenal: $ 1.717,83 en los primeros 10 años. | [5 empty] | Total: | 42945.69