## Hoja 1
EHX020 | Ud |  | Conector clavado.
Conector de 14 cm de altura, fijado con clavos de disparo sobre vigas metálicas en losas compuestas metaldeck de 14 cm de espesor mínimo.
Descompuesto |  | Ud |  | Descomposición | Rend. | p.s. | Precio partida
mt07cem010f |  | Ud |  | Conector en "L", de acero galvanizado, de 14 cm de altura, para fijar a estructura de acero mediante clavado. | 1 | 4466.26 | 4466.26
mt07cem020 |  | Ud |  | Clavos de acero galvanizado, para aplicación con pistola. | 2 | 517.15 | 1034.3
mt07cem030 |  | Ud |  | Cartucho de pólvora para fijación por disparo con clavadora. | 2 | 323.21 | 646.42
mo040 |  | h |  | Oficial 1ª obra negra. | 0.023 | 10338.73 | 237.79
mo083 |  | h |  | Ayudante de obra negra. | 0.023 | 7041.29 | 161.95
|  | % |  | Medios auxiliares | 2 | 6546.72 | 130.93
|  | % |  | Costes indirectos | 3 | 6677.65 | 200.33
Coste de mantenimiento decenal: $ 206,34 en los primeros 10 años. | [5 empty] | Total: | 6877.98