## Hoja 1
EMC030 | m | Correa.
Correa de madera aserrada de pino silvestre (Pinus sylvestris), de 7x15 cm de sección y hasta 5 m de longitud; clase resistente C18, protección de la madera con clase de penetración NP3, trabajada en taller.
Código |  | Unidad | Descripción | Cantidad | Valor unitario | Valor parcial
1 |  |  | Materiales
mt07mee020de |  | m | Correa de madera aserrada de pino silvestre (Pinus sylvestris), acabado cepillado, de 7x15 cm de sección y hasta 5 m de longitud, para aplicaciones estructurales; clase resistente C18, protección frente a agentes bióticos que se corresponde con la clase de penetración NP3 (6 mm en las caras laterales de la albura), trabajada en taller. | 1 | 8223.76 | 8223.76
|  |  |  | Subtotal materiales: |  | 8223.76
2 |  |  | Mano de obra
mo048 |  | h | Oficial 1ª montador de estructura de madera. | 0.076 | 20839.29 | 1583.79
mo095 |  | h | Ayudante montador de estructura de madera. | 0.038 | 15358.8 | 583.63
|  |  |  | Subtotal mano de obra: |  | 2167.42
3 |  |  | Herramienta menor
|  | % | Herramienta menor | 2 | 10391.18 | 207.82
Coste de mantenimiento decenal: $ 1.483,86 en los primeros 10 años. |  |  |  | Costos directos (1+2+3): |  | 10599